## BOM_Board1_X-Link OB-RA4M2_M_20
No. | Quantity | Comment | Footprint | Value | Designator | Manufacturer Part | Manufacturer | Supplier Part | Supplier
1 | 1 | 2.2uF | C0402 | 2.2uF | C8
2 | 2 | 10pF | C0402 | 10pF | C1,C2
3 | 16 | 100nF | C0402 | 100nF | C3,C4,C5,C6,C7,C9,C10,C11,C12,C13,C14,C15,C16,C17,C18,C19
4 | 1 | 12MHz | CRYSTAL-SMD_4P-L2.5-W2.0-BL-A | 12MHz | X1
5 | 1 | HDR1x5_1.27 | HDR-TH_5P-P1.27-V-M |  | P3
6 | 1 | HDR2x8_1.27 | HDR-TH_16P-P1.27-V-M-R2-C8-S1.27-1 |  | P1
7 | 1 | HDR2x10_1.27 | HDR-TH_20P-P1.27-V-M-R2-C10-S1.27 |  | P2
8 | 1 | WHITE | LED0603 |  | LED1
9 | 1 | R7FA4M2AB3CFL#AA0 | LQFP-48_L7.0-W7.0-P0.50-LS9.0-BL |  | U2 | R7FA4M2AB3CFL#AA0 | RENESAS(瑞萨)/IDT | C3230219 | LCSC
10 | 1 | 1K | R0402 | 1K | R14
11 | 6 | 10K | R0402 | 10K | R1,R4,R5,R6,R8,R10
12 | 1 | 12K | R0402 | 12K | R7
13 | 2 | 27R | R0402 | 27R | R2,R3
14 | 7 | 100R | R0402 | 100R | R24,R25,R26,R27,R28,R29,R30
15 | 7 | 200K | R0402 | 200K | R9,R13,R21,R22,R23,R31,R32
16 | 6 | 220R | R0402 | 220R | R15,R16,R17,R18,R19,R20
17 | 1 | NC | R0402 | NC | R11
18 | 1 | 100R | R0805 | 100R | R12
19 | 1 | SN74LVC1G3157DCKR | SC70-6_L2.1-W1.3-P0.65-LS2.3-BL |  | U4 | SN74LVC1G3157DCKR | UMW(友台半导体) | C2681224 | LCSC
20 | 4 | SN74LVC1T45DC(LX) | SC-70-6_L2.2-W1.3-P0.65-LS2.1-BR |  | U6,U7,U8,U9 | SN74LVC1T45DC(LX) | LX(灵星芯微) | C22469932 | LCSC
21 | 1 | 1N5819WT | SOD-523_L1.2-W0.8-LS1.6-RD |  | D1 | 1N5819WT | Slkor(萨科微) | C5185918 | LCSC
22 | 1 | LMV321 | SOT-23-5_L2.9-W1.6-P0.95-LS2.8-BR |  | U3 | LMV321
23 | 1 | SY6280AAC | SOT-23-5_L3.0-W1.7-P0.95-LS2.8-BL |  | U1 | SY6280AAC | silergy(矽力杰) | C55136 | LCSC
24 | 2 | HXY1012CI | SOT-523-3_L1.6-W0.8-P0.50-LS1.6-BR |  | Q1,Q2 | HXY1012CI | HXY MOSFET(华轩阳电子) | C5148644 | LCSC
25 | 1 | PI4ULS5V202XVEX | UDFN-8_L1.6-W1.2-P0.40-BL |  | U10 | PI4ULS5V202XVEX | DIODES(美台) | C2677370 | LCSC