## Sheet1
No. | Quantity | 5套数量 | Comment | Footprint | Value | Designator | ManufacturerPart | Manufacturer | SupplierPart | Supplier | 焊接品牌 | 焊接型号 | 供应商 | 单价 | 价格
1 | 1 | 5 | 12MHz | CRYSTAL-SMD_4P-L2.5-W2.0-BL-A | 12MHz | X2 |  |  |  |  | 深圳市优信电子科技有限公司 | 12MHz ±10ppm 20pF 3225 | http://e.tb.cn/h.gG8uhOBYo26K7Oo?tk=8sAl39gV1uV | 0.19 | 0.19
2 | 1 | 5 | 12MHz | CRYSTAL-SMD_4P-L2.5-W2.0-BL-A | 12MHz | X3 |  |  |  |  | 深圳市优信电子科技有限公司 | 12MHz ±10ppm 20pF 3225 | http://e.tb.cn/h.gG8uhOBYo26K7Oo?tk=8sAl39gV1uV | 0.19 | 0.19
1 | 1 | 5 | 2.2uH | IND-SMD_L2.5-W2.0_MHCHL2520 | 2.2uH | L2 | FTC252012S2R2MBCA | cjiang(长江微电) | C5832372 |  | / | / | 立创商城 | 0.23256 | 0.23256
2 | 2 | 10 | 2.2uH | IND-SMD_L2.5-W2.0_MHCHL2520 | 2.2uH | L1,L2 | FTC252012S2R2MBCA | cjiang(长江微电) | C5832372 |  | / | / | 立创商城 | 0.23256 | 0.46512
1 | 1 | 5 | 24MHz | CRYSTAL-SMD_4P-L2.0-W1.6-BL-A | 24MHz | X1 |  |  |  |  | 扬兴晶振 | X201624MMB4SI | http://e.tb.cn/h.gG8tK4h0vi460dB?tk=m5nc39gWtUw | 0.26 | 0.26
1 | 1 | 5 | 4.7uH | IND-SMD_L2.5-W2.0 | 4.7uH | L1 | SWPA252012S4R7MT | Sunlord(顺络) | C87640 |  | 长江微电 | FTC252010S4R7MBCA | 立创商城 | 0.2182 | 0.2182
2 | 1 | 5 | 74HC245KAJ | TSSOP-20_L6.5-W4.4-P0.65-LS6.4-BL |  | U5 | 74HC245KAJ | FM(富满) | C19192982 |  | / | / | 立创商城 | 0.2686 | 0.2686
1 | 6 | 30 | 74LVC1T45DW-7 | SC-70-6_L2.2-W1.3-P0.65-LS2.1-BR |  | U4,U5,U6,U7,U8,U9 | 74LVC1T45DW-7 | DIODES(美台) | C168855 |  | / | / | 立创商城 | 0.3829 | 2.2974
2 | 2 | 10 | 74LVC1T45DW-7 | SC-70-6_L2.2-W1.3-P0.65-LS2.1-BR |  | U10,U11 | 74LVC1T45DW-7 | DIODES(美台) | C168855 |  | / | / | 立创商城 | 0.3829 | 0.7658
2 | 2 | 10 | 8MHz | CRYSTAL-SMD_4P-L3.2-W2.5-BL-A | 8MHz | X1,X2 |  |  |  |  | 创捷 | RL080002265 | 立创商城 | 0.3382 | 0.6764
2 | 1 | 5 | AO3401A | SOT-23_L2.9-W1.3-P1.90-LS2.4-BR |  | Q1 | AO3401A | AOS | C15127 |  | 杰盛微 | JSM2301S | 立创商城 | 0.050915 | 0.050915
2 | 2 | 10 | B0505S-1WR3 | PWRM-TH_B0503S-1WR2_S_1 |  | U4,U8 | B0505S-1WR3 | MORNSUN(金升阳) | C131038 |  |  |  |  | 2.52 | 5.04
3 | 1 | 5 | BAR43CFILM | SOT-23-3_L2.9-W1.3-P1.90-LS2.4-BR |  | D3 | BAR43CFILM | ST(意法半导体) | C69290 |  | 杰盛微 | BAT54C | 立创商城 | 0.042423 | 0.042423
2 | 6 | 30 | BLUE | LED0603 |  | LED1,LED3,LED6,LED8,LED10,LED12 |  |  |  |  | 成兴光 | XL-1608UBC-04 | 立创商城 | 0.02034 | 0.12204
2 | 1 | 5 | BX-PM1.27-2-5PU | HDR-TH_10P-P1.27-V-F-R2-C5-S1.27_1 |  | P2 | BX-PM1.27-2-5PU | Bossie(博锡) | C18078163 |  | 深圳市优信电子科技有限公司 | 1.27 双排母 2*50P | http://e.tb.cn/h.gGBZZw8JrdaCuqG?tk=1dFH395rqjm | 0.275 | 0.275
2 | 1 | 5 | CA-IS3742HB | SSOP-16_L4.9-W3.9-P0.64-LS6.0-BL |  | U3 | CA-IS3742HB | Chipanalog(川土微) | C7370896 |  | / | / | 立创商城 | 3.47 | 3.47
2 | 1 | 5 | CA-IS3762HB | SSOP-16_L4.9-W3.9-P0.64-LS6.0-BL-1 |  | U7 | CA-IS3762HB | Chipanalog(川土微) | C19723482 |  | / | / | 立创商城 | 5.06 | 5.06
1 | 1 | 5 | CH334R | QSOP-16_L4.9-W3.9-P0.64-LS6.0-BL |  | U10 | CH334R | WCH(南京沁恒) | C4154405 |  | / | / | http://e.tb.cn/h.gtD9xLTc9HWW0nF?tk=pGPC39gR36E | 1.5 | 1.5
2 | 1 | 5 | CH334R | QSOP-16_L4.9-W3.9-P0.64-LS6.0-BL |  | U19 | CH334R | WCH(南京沁恒) | C4154405 |  | / | / | http://e.tb.cn/h.gtD9xLTc9HWW0nF?tk=pGPC39gR36E | 1.5 | 1.5
2 | 1 | 5 | CH344Q | LQFP-48_L7.0-W7.0-P0.50-LS9.0-BL |  | U6 | CH344Q | WCH(南京沁恒) | C2988084 |  | / | / | http://e.tb.cn/h.gGYxo0BpgagSMRt?tk=JBjL39giDhR | 10.27 | 10.27
2 | 1 | 5 | ESDA5V3L | SOT-23-3_L2.9-W1.6-P1.90-LS2.8-BR |  | U15 | ESDA5V3L |  |  |  | ST | ESDA6V1L | 立创商城 | 0.5332 | 0.5332
3 | 1 | 5 | FDC6312P | SOT-23-6_L2.9-W1.6-P0.95-LS2.8-BR |  | Q2 | FDC6312P | onsemi(安森美) | C241767 |  | 韩景元 | KY6801 | 立创商城 | 0.2354 | 0.2354
2 | 12 | 60 | FUSE0805 | F0805 |  | F1,F2,F3,F4,F5,F6,F7,F8,F9,F10,F11,F12 |  |  |  |  | 比诺星 | SMD0805-010C-15V | 立创商城 | 0.10412 | 1.2494
2 | 1 | 5 | GL823K-HCY04 | SSOP-16_L4.9-W3.9-P0.64-LS6.0-BL |  | U18 | GL823K-HCY04 | GENESYS(创惟) | C284879 |  | / | / | http://e.tb.cn/h.gGYxcwATD4O97e4?tk=jXfs39gi9vk MF7997 | 1.15 | 1.15
2 | 1 | 5 | HDR1x5_1.27 | HDR-TH_5P-P1.27-V-M |  | P1 | [8 empty] | 0
3 | 1 | 5 | HDR1x5_1.27 | HDR-TH_5P-P1.27-V-M |  | P3 | [8 empty] | 0
1 | 1 | 5 | HDR1x7_1.27 | HDR-TH_7P-P1.27-V-M-1 |  | P3 | [8 empty] | 0
3 | 1 | 5 | HDR2x10_1.27 | HDR-TH_20P-P1.27-V-M-R2-C10-S1.27 |  | P2 |  |  |  |  | 怡兴达数码专营店 | 间距1.27mm/针长11mm 2*50P | http://e.tb.cn/h.gG8eFk0z1i0zUFU?tk=9gg2395n4TH | 0.72 | 0.72
1 | 1 | 5 | HDR2x10_1.27_SMD | HDR-SMD_20P-P1.27-V-M-R2-C10-LS5.5 |  | P2 |  |  |  |  | 深圳市优信电子科技有限公司 | 双排贴片 镀金 2*50P | http://e.tb.cn/h.gGBZZw8JrdaCuqG?tk=1dFH395rqjm | 0.24 | 0.24
1 | 2 | 10 | HDR2x16_1.27 | HDR-TH_32P-P1.27-V-M-R2-C16-S1.27 |  | U15,U16 |  |  |  |  | 怡兴达数码专营店 | 间距1.27mm/针长11mm 2*50P | http://e.tb.cn/h.gG8eFk0z1i0zUFU?tk=9gg2395n4TH | 1.2 | 2.4
1 | 1 | 5 | HDR2x5_1.27_1 | HDR-TH_10P-P1.27-V-M-R2-C5-S1.27_1 |  | P4 |  |  |  |  | 怡兴达数码专营店 | 间距1.27mm/针长11mm 2*50P | http://e.tb.cn/h.gG8eFk0z1i0zUFU?tk=9gg2395n4TH | 0.36 | 0.36
3 | 1 | 5 | HDR2x8_1.27 | HDR-TH_16P-P1.27-V-M-R2-C8-S1.27-1 |  | P1 |  |  |  |  | 怡兴达数码专营店 | 间距1.27mm/针长11mm 2*50P | http://e.tb.cn/h.gG8eFk0z1i0zUFU?tk=9gg2395n4TH | 0.6 | 0.6
1 | 1 | 5 | HDR2x8_1.27_SMD | HDR-SMD_16P-P1.27-V-M-R2-C8-LS5.5 |  | P1 |  |  |  |  | 深圳市优信电子科技有限公司 | 双排贴片 镀金 2*50P | http://e.tb.cn/h.gGBZZw8JrdaCuqG?tk=1dFH395rqjm | 0.2 | 0.2
1 | 1 | 5 | HPM5301IEG1 | QFN-48_L6.0-W6.0-P0.4-BL-EP4.2 |  | U2 |  |  |  |  | / | / | http://e.tb.cn/h.gG8zsUPNutN8KXw?tk=Koz539g77Q9 | 8.5 | 8.5
1 | 1 | 5 | IDC2x10_SMD | IDC-SMD_20P-P2.54 |  | P6 |  |  |  |  | 精工南士 | DC3-20P 直针 简牛 | http://e.tb.cn/h.gtD8Dcz8nh2YK2G?tk=6Xnf39ghhj2 | 0.8 | 0.8
1 | 1 | 5 | IDC2x4_SMD | IDC-SMD_8P-P2.54 |  | P5 |  |  |  |  | 精工南士 | DC3-8P 直针 简牛 | http://e.tb.cn/h.gGBqdUiuMef7D32?tk=knkB39gTxVA | 1 | 1
1 | 1 | 5 | ISOUSB211DPR | SSOP-28_L10.3-W7.5-P0.65-LS10.3-BL |  | U12 | ISOUSB211DPR | TI(德州仪器) | C5772877 |  | / | / | https://www.zxjian.com/search?searchContent=ISOUSB211DPR | 34.32 | 34.32
2 | 1 | 5 | KF2EDGV-2.5-20P | CONN-TH_20P-P2.50_KF2EDGV-2.5-20P_SMD |  | CN1 | KF2EDGV-2.5-20P | KEFA(科发) |  |  | / | / | http://e.tb.cn/h.gGBpbUBK6ho59aD?tk=On6O39gg8iQ | 9 | 9
1 | 1 | 5 | LED1615 | LED1615 |  | D1 | [7 empty] | 0.1 | 0.1
2 | 2 | 10 | LED1615 | LED1615 |  | D5,D6 | [7 empty] | 0.1 | 0.2
3 | 1 | 5 | LED1615 | LED1615 |  | D1 | [7 empty] | 0.1 | 0.1
2 | 1 | 5 | LMV358AIDGKR | VSSOP-8_L3.0-W3.0-P0.65-LS5.0-BL |  | U19 | LMV358AIDGKR | TI(德州仪器) | C408974 |  | / | / | 立创商城 | 0.36368 | 0.36368
2 | 1 | 5 | LMV358AIDGKR | VSSOP-8_L3.0-W3.0-P0.65-LS5.0-BL |  | U24 | LMV358AIDGKR | TI(德州仪器) | C408974 | LCSC | / | / | 立创商城 | 0.36368 | 0.36368
3 | 1 | 5 | LMV358AIDGKR | VSSOP-8_L3.0-W3.0-P0.65-LS5.0-BL |  | U9 | LMV358AIDGKR | TI(德州仪器) | C408974 |  | / | / | 立创商城 | 0.36368 | 0.36368
1 | 4 | 20 | NC | R1206 | NC | R42,R43,R44,R45 | [8 empty] | 0
1 | 2 | 10 | NC | R0402 | NC | R46,R47 | [8 empty] | 0
3 | 1 | 5 | NC | R0603 | NC | R47 | [8 empty] | 0
2 | 2 | 10 | PM1.27-2x16 | HDR-TH_32P-P1.27-V-F-R2-C16-S1.27 |  | P3,P4 |  |  |  |  | 深圳市优信电子科技有限公司 | 1.27 双排母 2*50P | http://e.tb.cn/h.gGBZZw8JrdaCuqG?tk=1dFH395rqjm | 1.1 | 2.2
2 | 1 | 5 | SDT23C712L02 | SOT-23-3_L2.9-W1.6-P1.90-LS2.8-BR |  | U14 | SDT23C712L02 |  |  |  | KUU | SM15C | 立创商城 | 0.24225 | 0.24225
2 | 1 | 5 | SGM7222YMS10/TR | MSOP-10_L3.0-W3.0-P0.50-LS5.0-BL |  | U14 | SGM7222YMS10/TR | SGMICRO(圣邦微) | C113292 |  | / | / | http://e.tb.cn/h.gGYKvP2s6YJ0WTn?tk=oXOS39gW0AS | 0.89 | 0.89
1 | 1 | 5 | SI2302A | SOT-23-3_L2.9-W1.3-P1.90-LS2.4-BR |  | Q1 | SI2302A | UMW(友台半导体) | C347483 |  | 杰盛微 | JSM2302 | 立创商城 | 0.025185 | 0.025185
2 | 2 | 10 | SIT1057TK/3 | DFN-8_L3.0-W3.0-P0.65-BL-EP-1 |  | U1,U2 | SIT1057TK/3 | SIT(芯力特) | C5382538 |  | / | SIT1044QTK/3 | http://e.tb.cn/h.gG8xwxTs4wh8V0T?tk=FNJl39g52lN | 1.57 | 3.14
2 | 2 | 10 | SIT3088ETK | DFN-8_L3.0-W3.0-P0.65-BL-EP |  | U12,U13 | SIT3088ETK | SIT(芯力特) | C601076 |  | / | / | http://e.tb.cn/h.gtDSMO9yWGzUPp2?tk=eQNd39gU2ci | 0.7 | 1.4
2 | 2 | 10 | SM712 | SOT-23-3_L2.9-W1.6-P1.90-LS2.8-BR |  | U16,U17 | SM712 |  |  |  | 静芯微 | SM712.TCT-ES | 立创商城 | 0.0982 | 0.1964
2 | 2 | 10 | SM712 | SOT-23-3_L2.9-W1.6-P1.90-LS2.8-BR |  | D1,D2 | SM712 | MDD | C502564 |  | 静芯微 | SM712.TCT-ES | 立创商城 | 0.0982 | 0.1964
1 | 2 | 10 | SMQP-02R-TP | SW-TH_4P-P2.54_SMQP-02R-TP |  | U17,U18 | SMQP-02R-TP | SMSwitch | C5299482 |  |  |  |  | 1.7117 | 3.4234
3 | 7 | 35 | SN74LVC2T45DCUR | VSSOP-8_L2.4-W2.1-P0.50-LS3.2-BR |  | U2,U3,U4,U5,U6,U7,U8 | SN74LVC2T45DCUR | TI(德州仪器) | C15741 | LCSC |  |  |  | 1.4 | 9.8
2 | 1 | 5 | SP3232EEY-L/TR | TSSOP-16_L5.0-W4.4-P0.65-LS6.4-BL |  | U9 | SP3232EEY-L/TR | MaxLinear(迈凌) | C13482 |  | / | / | 立创商城 | 1.4102 | 1.4102
1 | 1 | 5 | SS23H37L4 | SW-TH_SS23H37LX_SMD |  | SW1 | SS23H37L4 | XKBConnectivity(中国星坤) | C883268 |  | / | / | 立创商城 | 1.8854 | 1.8854
2 | 1 | 5 | SS23H37L4 | SW-TH_SS23H37LX_SMD |  | SW1 | SS23H37L4 | XKBConnectivity(中国星坤) | C883268 |  | / | / | 立创商城 | 1.8854 | 1.8854
3 | 1 | 5 | STM32F205RCT6 | LQFP-64_L10.0-W10.0-P0.50-LS12.0-BL |  | U1 | STM32F205RCT6 | ST(意法半导体) | C47520 |  |  |  |  | 24 | 24
2 | 1 | 5 | STM32F405RGT6 | LQFP-64_L10.0-W10.0-P0.50-LS12.0-BL |  | U23 | STM32F405RGT6 | ST(意法半导体) | C15742 |  | / | / | http://e.tb.cn/h.gGBNSX9pXcJlqrS?tk=GWVA39gUUjT | 11.97 | 11.97
2 | 2 | 10 | SY6280AAC | SOT-23-5_L3.0-W1.7-P0.95-LS2.8-BL |  | U1,U3 | SY6280AAC | silergy(矽力杰) | C55136 |  | / | / | http://e.tb.cn/h.gGYpF9LmazMhy0t?tk=4L9W39g2rNn | 0.39 | 0.78
2 | 1 | 5 | SY6280AAC | SOT-23-5_L3.0-W1.7-P0.95-LS2.8-BL |  | U22 | SY6280AAC | silergy(矽力杰) | C55136 |  | / | / | http://e.tb.cn/h.gGYpF9LmazMhy0t?tk=4L9W39g3rNn | 0.39 | 0.39
2 | 1 | 5 | TFPUSH | TF-SMD_TF-PUSH |  | CARD1 | TFPUSH | SHOUHAN(首韩) | C393941 |  | / | / | 立创商城 | 0.2953 | 0.2953
1 | 1 | 5 | TLV62568DBVR | SOT-23-5_L3.0-W1.7-P0.95-LS2.8-BR |  | U11 | TLV62568DBVR | TI(德州仪器) | C163219 |  | / | / | http://e.tb.cn/h.gGYoAijcOZGUYAO?tk=V5jb39gXJOI | 0.22 | 0.22
2 | 2 | 10 | TLV62568DBVR | SOT-23-5_L3.0-W1.7-P0.95-LS2.8-BR |  | U20,U21 | TLV62568DBVR | TI(德州仪器) | C163219 |  | / | / | http://e.tb.cn/h.gGYoAijcOZGUYAO?tk=V5jb39gXJOI | 0.22 | 0.44
1 | 1 | 5 | USB31-TYPEC-16X7C-1FS | USB-SMD_USB31-TYPEC-16X7C-1FS |  | USB1 | USB31-TYPEC-16X7C-1FS | XKBConnection(中国星坤) | C2880667 |  | / | / | http://e.tb.cn/h.gtDWSV4pChgk9Iz?tk=zA9P39gcN4s CA6496 | 3.8 | 3.8
2 | 1 | 5 | USB31-TYPEC-16X7C-1FS | USB-SMD_USB31-TYPEC-16X7C-1FS |  | USB1 | USB31-TYPEC-16X7C-1FS | XKBConnection(中国星坤) | C2880667 |  | / | / | http://e.tb.cn/h.gtDWSV4pChgk9Iz?tk=zA9P39gcN4s CA6496 | 3.8 | 3.8
1 | 1 | 5 | USBLC6-2SC6 | SOT-23-6_L2.9-W1.6-P0.95-LS2.8-BL |  | D3 | USBLC6-2SC6 | UMW(友台半导体) | C2687116 |  | 东沃 | USBLC6-2SC6 | 立创商城 | 0.1044 | 0.1044
2 | 1 | 5 | USBLC6-2SC6 | SOT-23-6_L2.9-W1.6-P0.95-LS2.8-BL |  | D4 | USBLC6-2SC6 | UMW(友台半导体) | C2687116 |  | 东沃 | USBLC6-2SC6 | 立创商城 | 0.1044 | 0.1044
1 | 1 | 5 | VRB0505S-5WR3 | PWRM-TH_7P-L22.0-W9.5-P2.54_VRB0505S-5WR3_ST |  | U13 | VRB0505S-5WR3 | MORNSUN(金升阳) | C5189717 |  | kcut旗舰店 | VRB0505S-6WR3 | http://e.tb.cn/h.gGyyCbm65PxT9SJ?tk=wbKx395qVMP | 17.5 | 17.5
2 | 6 | 30 | YELLOW | LED0603 |  | LED2,LED4,LED7,LED9,LED11,LED13 |  |  |  |  | 拓展光电 | TZ-P2-0603YGTCS1-0.6T | 立创商城 | 0.0468 | 0.2808
2 | 1 | 1 | 8P排线 | 1.27 | [6 empty] | 深圳致远电子企业店 | 100mm | http://e.tb.cn/h.T23iBy0s1SgjbUQ?tk=RUI63GBSX9R | 0.2 | 0.2
2 | 14 | 70 | 导光柱LDT2.0x6 | 开孔φ1.95-2.0 | [6 empty] | 导光柱生产工厂店 | 6mm | http://e.tb.cn/h.T21eHfGMxfLbz30?tk=4rl93GBURiF | 0.22 | 3.08
| 1 | 5 | 铝型材壳体 | 分体式K30(100x63x25) | [6 empty] | 嘉立创FA-铝合金壳体 | 分体式K30(100x63x25) | https://ke.jlcfa.com/share/DAFCFDD64CEA470E9EB28F21D9953762/371638437327007745 访问密码：5T8A【嘉立创FA铝合金壳体】Embedded Tools | 35 | 35
[14 empty] | 总价 | 224.3531 | 172.5331