## BOM_Communication_Communication
No. | Quantity | Comment | Footprint | Value | Designator | Manufacturer Part | Manufacturer | Supplier Part | Supplier
1 | 4 | 2.2uF | C0402 | 2.2uF | C2,C6,C9,C39
2 | 4 | 4.7uF | C0402 | 4.7uF | C15,C26,C51,C52
3 | 6 | 10pF | C0402 | 10pF | C7,C8,C17,C18,C53,C54
4 | 7 | 10uF | C0402 | 10uF | C16,C31,C43,C45,C48,C55,C56
5 | 35 | 100nF | C0402 | 100nF | C1,C3,C4,C5,C10,C11,C12,C13,C14,C19,C20,C21,C22,C23,C24,C25,C27,C28,C29,C30,C32,C33,C34,C35,C36,C37,C38,C40,C41,C42,C44,C46,C47,C49,C50
6 | 1 | KF2EDGV-2.5-20P | CONN-TH_20P-P2.50_KF2EDGV-2.5-20P_SMD |  | CN1 | KF2EDGV-2.5-20P | KEFA(科发)
7 | 1 | 12MHz | CRYSTAL-SMD_4P-L2.5-W2.0-BL-A | 12MHz | X3
8 | 2 | 8MHz | CRYSTAL-SMD_4P-L3.2-W2.5-BL-A | 8MHz | X1,X2
9 | 2 | SIT3088ETK | DFN-8_L3.0-W3.0-P0.65-BL-EP |  | U12,U13 | SIT3088ETK | SIT(芯力特) | C601076 | LCSC
10 | 2 | SIT1057TK/3 | DFN-8_L3.0-W3.0-P0.65-BL-EP-1 |  | U1,U2 | SIT1057TK/3 | SIT(芯力特) | C5382538 | LCSC
11 | 12 | FUSE0805 | F0805 |  | F1,F2,F3,F4,F5,F6,F7,F8,F9,F10,F11,F12
12 | 1 | HDR1x5_1.27 | HDR-TH_5P-P1.27-V-M |  | P1
13 | 1 | BX-PM1.27-2-5PU | HDR-TH_10P-P1.27-V-F-R2-C5-S1.27_1 |  | P2 | BX-PM1.27-2-5PU | Bossie(博锡) | C18078163 | LCSC
14 | 2 | PM1.27-2x16 | HDR-TH_32P-P1.27-V-F-R2-C16-S1.27 |  | P3,P4
15 | 2 | 2.2uH | IND-SMD_L2.5-W2.0_MHCHL2520 | 2.2uH | L1,L2 | FTC252012S2R2MBCA | cjiang(长江微电) | C5832372 | LCSC
16 | 1 | 600Ω | L0603 | 600Ω | B1
17 | 6 | BLUE | LED0603 |  | LED1,LED3,LED6,LED8,LED10,LED12
18 | 2 | WHITE | LED0603 |  | LED5,LED14
19 | 6 | YELLOW | LED0603 |  | LED2,LED4,LED7,LED9,LED11,LED13
20 | 2 | LED1615 | LED1615 |  | D5,D6
21 | 1 | CH344Q | LQFP-48_L7.0-W7.0-P0.50-LS9.0-BL |  | U6 | CH344Q | WCH(南京沁恒) | C2988084 | LCSC
22 | 1 | STM32F405RGT6 | LQFP-64_L10.0-W10.0-P0.50-LS12.0-BL |  | U23 | STM32F405RGT6 | ST(意法半导体) | C15742 | LCSC
23 | 2 | B0505S-1WR3 | PWRM-TH_B0503S-1WR2_S_1 |  | U4,U8 | B0505S-1WR3 | MORNSUN(金升阳) | C131038 | LCSC
24 | 1 | CH334R | QSOP-16_L4.9-W3.9-P0.64-LS6.0-BL |  | U19 | CH334R | WCH(南京沁恒) | C4154405 | LCSC
25 | 20 | 1K | R0402 | 1K | R1,R2,R3,R4,R5,R9,R10,R11,R12,R13,R14,R15,R16,R19,R35,R36,R54,R55,R56,R57
26 | 8 | 10K | R0402 | 10K | R8,R20,R24,R25,R30,R31,R32,R33
27 | 1 | 12K | R0402 | 12K | R44
28 | 1 | 22K | R0402 | 22K | R38
29 | 2 | 56K | R0402 | 56K | R41,R42
30 | 10 | 100K | R0402 | 100K | R6,R7,R17,R18,R21,R29,R34,R37,R40,R43
31 | 3 | 100R | R0402 | 100R | R26,R27,R28
32 | 1 | 200K | R0402 | 200K | R39
33 | 2 | 220R | R0402 | 220R | R22,R23
34 | 9 | 0R | R0603 | 0R | R45,R46,R47,R48,R49,R50,R51,R52,R53
35 | 2 | 74LVC1T45DW-7 | SC-70-6_L2.2-W1.3-P0.65-LS2.1-BR |  | U10,U11 | 74LVC1T45DW-7 | DIODES(美台) | C168855 | LCSC
36 | 1 | 1N5819WS | SOD-323_L1.8-W1.3-LS2.5-RD |  | D3 | 1N5819WS | Hottech(合科泰) | C191023 | LCSC
37 | 1 | ESDA5V3L | SOT-23-3_L2.9-W1.6-P1.90-LS2.8-BR |  | U15 | ESDA5V3L
38 | 1 | SDT23C712L02 | SOT-23-3_L2.9-W1.6-P1.90-LS2.8-BR |  | U14 | SDT23C712L02
39 | 2 | SM712 | SOT-23-3_L2.9-W1.6-P1.90-LS2.8-BR |  | U16,U17 | SM712
40 | 2 | SM712 | SOT-23-3_L2.9-W1.6-P1.90-LS2.8-BR |  | D1,D2 | SM712 | MDD | C502564 | LCSC
41 | 1 | SY6280AAC | SOT-23-5_L3.0-W1.7-P0.95-LS2.8-BL |  | U22 | SY6280AAC | silergy(矽力杰) | C55136 | LCSC
42 | 2 | TLV62568DBVR | SOT-23-5_L3.0-W1.7-P0.95-LS2.8-BR |  | U20,U21 | TLV62568DBVR | TI(德州仪器) | C163219 | LCSC
43 | 1 | USBLC6-2SC6 | SOT-23-6_L2.9-W1.6-P0.95-LS2.8-BL |  | D4 | USBLC6-2SC6 | UMW(友台半导体) | C2687116 | LCSC
44 | 1 | AO3401A | SOT-23_L2.9-W1.3-P1.90-LS2.4-BR |  | Q1 | AO3401A | AOS | C15127 | LCSC
45 | 1 | CA-IS3742HB | SSOP-16_L4.9-W3.9-P0.64-LS6.0-BL |  | U3 | CA-IS3742HB | Chipanalog(川土微) | C7370896 | LCSC
46 | 1 | GL823K-HCY04 | SSOP-16_L4.9-W3.9-P0.64-LS6.0-BL |  | U18 | GL823K-HCY04 | GENESYS(创惟) | C284879 | LCSC
47 | 1 | CA-IS3762HB | SSOP-16_L4.9-W3.9-P0.64-LS6.0-BL-1 |  | U7 | CA-IS3762HB | Chipanalog(川土微) | C19723482 | LCSC
48 | 1 | SS23H37L4 | SW-TH_SS23H37LX_SMD |  | SW1 | SS23H37L4 | XKB Connectivity(中国星坤) | C883268 | LCSC
49 | 1 | TF PUSH | TF-SMD_TF-PUSH |  | CARD1 | TF PUSH | SHOU HAN(首韩) | C393941 | LCSC
50 | 1 | SP3232EEY-L/TR | TSSOP-16_L5.0-W4.4-P0.65-LS6.4-BL |  | U9 | SP3232EEY-L/TR | MaxLinear(迈凌) | C13482 | LCSC
51 | 1 | 74HC245KAJ | TSSOP-20_L6.5-W4.4-P0.65-LS6.4-BL |  | U5 | 74HC245KAJ | FM(富满) | C19192982 | LCSC
52 | 1 | USB31-TYPEC-16X7C-1FS | USB-SMD_USB31-TYPEC-16X7C-1FS |  | USB1 | USB31-TYPEC-16X7C-1FS | XKB Connection(中国星坤) | C2880667 | LCSC
53 | 1 | LMV358AIDGKR | VSSOP-8_L3.0-W3.0-P0.65-LS5.0-BL |  | U24 | LMV358AIDGKR | TI(德州仪器) | C408974 | LCSC