## BOM_X-Link&OSBDM_X-Link&OSBDM_2
No. | Quantity | Comment | Footprint | Value | Designator | Manufacturer Part | Manufacturer | Supplier Part | Supplier
1 | 5 | 2.2uF | C0402 | 2.2uF | C3,C43,C44,C50,C51
2 | 6 | 4.7uF | C0402 | 4.7uF | C9,C10,C12,C38,C41,C58
3 | 4 | 10nF | C0402 | 10nF | C48,C49,C55,C56
4 | 1 | 10pF | C0402 | 10pF | C39
5 | 2 | 10uF | C0402 | 10uF | C35,C40
6 | 36 | 100nF | C0402 | 100nF | C1,C2,C4,C5,C6,C7,C11,C13,C14,C15,C17,C18,C20,C21,C22,C23,C24,C25,C26,C27,C28,C29,C30,C31,C32,C33,C34,C36,C37,C42,C46,C47,C53,C54,C57,C59
7 | 4 | 22uF | C0603 | 22uF | C8,C16,C19,C52
8 | 1 | 100uF | C1206 | 100uF | C45
9 | 1 | 24MHz | CRYSTAL-SMD_4P-L2.0-W1.6-BL-A | 24MHz | X1
10 | 1 | 12MHz | CRYSTAL-SMD_4P-L2.5-W2.0-BL-A | 12MHz | X2
11 | 1 | HDR2x8_1.27_SMD | HDR-SMD_16P-P1.27-V-M-R2-C8-LS5.5 |  | P1
12 | 1 | HDR2x10_1.27_SMD | HDR-SMD_20P-P1.27-V-M-R2-C10-LS5.5 |  | P2
13 | 1 | HDR1x7_1.27 | HDR-TH_7P-P1.27-V-M-1 |  | P3
14 | 1 | HDR2x5_1.27_1 | HDR-TH_10P-P1.27-V-M-R2-C5-S1.27_1 |  | P4
15 | 2 | HDR2x16_1.27 | HDR-TH_32P-P1.27-V-M-R2-C16-S1.27 |  | U15,U16
16 | 1 | IDC2x4_SMD | IDC-SMD_8P-P2.54 |  | P5
17 | 1 | IDC2x10_SMD | IDC-SMD_20P-P2.54 |  | P6
18 | 1 | 4.7uH | IND-SMD_L2.5-W2.0 | 4.7uH | L1 | SWPA252012S4R7MT | Sunlord(顺络) | C87640 | LCSC
19 | 1 | 2.2uH | IND-SMD_L2.5-W2.0_MHCHL2520 | 2.2uH | L2 | FTC252012S2R2MBCA | cjiang(长江微电) | C5832372 | LCSC
20 | 1 | 600Ω | L0603 | 600Ω | B1
21 | 1 | LED1615 | LED1615 |  | D1
22 | 1 | SGM7222YMS10/TR | MSOP-10_L3.0-W3.0-P0.50-LS5.0-BL |  | U14 | SGM7222YMS10/TR | SGMICRO(圣邦微) | C113292 | LCSC
23 | 1 | VRB0505S-5WR3 | PWRM-TH_7P-L22.0-W9.5-P2.54_VRB0505S-5WR3_ST |  | U13 | VRB0505S-5WR3 | MORNSUN(金升阳) | C5189717 | LCSC
24 | 1 | HPM5301IEG1 | QFN-48_L6.0-W6.0-P0.4-BL-EP4.2 |  | U2
25 | 1 | CH334R | QSOP-16_L4.9-W3.9-P0.64-LS6.0-BL |  | U10 | CH334R | WCH(南京沁恒) | C4154405 | LCSC
26 | 3 | 1K | R0402 | 1K | R4,R7,R8
27 | 2 | 5.1K | R0402 | 5.1K | R37,R38
28 | 4 | 10K | R0402 | 10K | R3,R5,R9,R10
29 | 2 | 12K | R0402 | 12K | R2,R16
30 | 10 | 100K | R0402 | 100K | R1,R6,R12,R13,R14,R15,R23,R24,R40,R41
31 | 8 | 100R | R0402 | 100R | R11,R25,R26,R27,R28,R29,R30,R31
32 | 6 | 200K | R0402 | 200K | R32,R33,R34,R35,R36,R39
33 | 6 | 220R | R0402 | 220R | R17,R18,R19,R20,R21,R22
34 | 2 | NC | R0402 | NC | R46,R47
35 | 4 | 120R | R1206 | 120R | R48,R49,R50,R51
36 | 4 | NC | R1206 | NC | R42,R43,R44,R45
37 | 6 | 74LVC1T45DW-7 | SC-70-6_L2.2-W1.3-P0.65-LS2.1-BR |  | U4,U5,U6,U7,U8,U9 | 74LVC1T45DW-7 | DIODES(美台) | C168855 | LCSC
38 | 1 | 1N5819WS | SOD-323_L1.8-W1.3-LS2.5-RD |  | D2 | 1N5819WS | Hottech(合科泰) | C191023 | LCSC
39 | 1 | SI2302A | SOT-23-3_L2.9-W1.3-P1.90-LS2.4-BR |  | Q1 | SI2302A | UMW(友台半导体) | C347483 | LCSC
40 | 2 | SY6280AAC | SOT-23-5_L3.0-W1.7-P0.95-LS2.8-BL |  | U1,U3 | SY6280AAC | silergy(矽力杰) | C55136 | LCSC
41 | 1 | TLV62568DBVR | SOT-23-5_L3.0-W1.7-P0.95-LS2.8-BR |  | U11 | TLV62568DBVR | TI(德州仪器) | C163219 | LCSC
42 | 1 | USBLC6-2SC6 | SOT-23-6_L2.9-W1.6-P0.95-LS2.8-BL |  | D3 | USBLC6-2SC6 | UMW(友台半导体) | C2687116 | LCSC
43 | 1 | ISOUSB211DPR | SSOP-28_L10.3-W7.5-P0.65-LS10.3-BL |  | U12 | ISOUSB211DPR | TI(德州仪器) | C5772877 | LCSC
44 | 2 | SMQP-02R-TP | SW-TH_4P-P2.54_SMQP-02R-TP |  | U17,U18 | SMQP-02R-TP | SM Switch | C5299482 | LCSC
45 | 1 | SS23H37L4 | SW-TH_SS23H37LX_SMD |  | SW1 | SS23H37L4 | XKB Connectivity(中国星坤) | C883268 | LCSC
46 | 1 | USB31-TYPEC-16X7C-1FS | USB-SMD_USB31-TYPEC-16X7C-1FS |  | USB1 | USB31-TYPEC-16X7C-1FS | XKB Connection(中国星坤) | C2880667 | LCSC
47 | 1 | LMV358AIDGKR | VSSOP-8_L3.0-W3.0-P0.65-LS5.0-BL |  | U19 | LMV358AIDGKR | TI(德州仪器) | C408974 | LCSC