## BOM_X-Link_V9.3_M_X-Link_V9.3_M
No. | Quantity | Comment | Footprint | Value | Designator | Manufacturer Part | Manufacturer | Supplier Part | Supplier
1 | 4 | 2.2uF | C0603 | 2.2uF | C8,C9,C11,C16
2 | 2 | 10pF | C0603 | 10pF | C5,C6
3 | 18 | 100nF | C0603 | 100nF | C1,C2,C3,C4,C7,C10,C12,C13,C14,C15,C17,C18,C19,C20,C21,C22,C23,C24
4 | 1 | 12MHz | CRYSTAL-SMD_4P-L3.2-W2.5-BL-A | 12MHz | X1
5 | 1 | HDR1x5_1.27 | HDR-TH_5P-P1.27-V-M |  | P3
6 | 1 | HDR2x8_1.27 | HDR-TH_16P-P1.27-V-M-R2-C8-S1.27-1 |  | P1
7 | 1 | HDR2x10_1.27 | HDR-TH_20P-P1.27-V-M-R2-C10-S1.27 |  | P2
8 | 1 | XL-1615SURSYGC | LED1615 |  | D1 | XL-1615SURSYGC | XINGLIGHT(成兴光) | C965838 | LCSC
9 | 1 | STM32F205RCT6 | LQFP-64_L10.0-W10.0-P0.50-LS12.0-BL |  | U1 | STM32F205RCT6 | ST(意法半导体) | C47520 | LCSC
10 | 2 | 1K | R0603 | 1K | R6,R7
11 | 8 | 2.2K | R0603 | 2.2K | R2,R3,R8,R9,R10,R11,R13,R14
12 | 5 | 10K | R0603 | 10K | R4,R5,R17,R18,R21
13 | 1 | 68R | R0603 | 68R | R37
14 | 5 | 100K | R0603 | 100K | R1,R15,R16,R19,R42
15 | 7 | 100R | R0603 | 100R | R12,R20,R34,R35,R36,R38,R39
16 | 7 | 220K | R0603 | 220K | R43,R44,R45,R46,R48,R49,R50
17 | 12 | 220R | R0603 | 220R | R24,R25,R26,R27,R28,R29,R30,R31,R32,R33,R40,R41
18 | 1 | NC | R0603 | NC | R47
19 | 2 | 1R | R0805 | 1R | R22,R23
20 | 1 | B5819WS | SOD-323_L1.8-W1.3-LS2.5-RD |  | D2 | B5819WS | CJ(江苏长电/长晶) | C22624 | LCSC
21 | 1 | BAT54C | SOT-23-3_L2.9-W1.3-P1.90-LS2.4-BR |  | D3 | BAT54C | JSMSEMI(杰盛微) | C916424 | LCSC
22 | 1 | JSM2302 | SOT-23-3_L2.9-W1.3-P1.90-LS2.4-BR |  | Q1 | JSM2302 | JSMSEMI(杰盛微) | C916403 | LCSC
23 | 1 | KY6801 | SOT-23-6_L2.9-W1.6-P0.95-LS2.8-BR |  | Q2 | KY6801 | KY(韩景元) | C3029283 | LCSC
24 | 7 | SN74LVC2T45DCUR | VSSOP-8_L2.4-W2.1-P0.50-LS3.2-BR |  | U2,U3,U4,U5,U6,U7,U8 | SN74LVC2T45DCUR | TI(德州仪器) | C15741 | LCSC
25 | 1 | LMV358AIDGKR | VSSOP-8_L3.0-W3.0-P0.65-LS5.0-BL |  | U9 | LMV358AIDGKR | TI(德州仪器) | C408974 | LCSC