## PickAndPlace_X-Link_V9.3_M_2024
Designator | Device | Footprint | Mid X | Mid Y | Ref X | Ref Y | Pad X | Pad Y | Pins | Layer | Rotation | SMD | Comment
U1 | STM32F205RCT6 | LQFP-64_L10.0-W10.0-P0.50-LS12.0-BL | 12.579mm | 13mm | 12.579mm | 13mm | 8.829mm | 7.25mm | 64 | T | 0 | Yes | STM32F205RCT6
U2 | SN74LVC2T45DCUR | VSSOP-8_L2.4-W2.1-P0.50-LS3.2-BR | 27.793mm | 23.516mm | 27.793mm | 23.516mm | 26.243mm | 24.266mm | 8 | T | 180 | Yes | SN74LVC2T45DCUR
D3 | BAR43CFILM | SOT-23-3_L2.9-W1.3-P1.90-LS2.4-BR | 34.783mm | 23.719mm | 34.783mm | 23.719mm | 35.783mm | 22.769mm | 3 | T | 0 | Yes | BAR43CFILM
D2 | B5819WS_C22624 | SOD-323_L1.8-W1.3-LS2.5-RD | 5.731mm | 22.931mm | 5.731mm | 22.931mm | 4.559mm | 22.931mm | 2 | T | 0 | Yes | B5819WS
Q2 | FDC6312P | SOT-23-6_L2.9-W1.6-P0.95-LS2.8-BR | 39.02mm | 22.449mm | 39.02mm | 22.449mm | 37.67mm | 23.399mm | 6 | T | 180 | Yes | FDC6312P
Q1 | SI2302A | SOT-23-3_L2.9-W1.3-P1.90-LS2.4-BR | 37.674mm | 2.434mm | 37.674mm | 2.434mm | 38.674mm | 1.484mm | 3 | T | 0 | Yes | SI2302A
U3 | SN74LVC2T45DCUR | VSSOP-8_L2.4-W2.1-P0.50-LS3.2-BR | 27.793mm | 9.579mm | 27.793mm | 9.579mm | 26.243mm | 10.329mm | 8 | T | 180 | Yes | SN74LVC2T45DCUR
U4 | SN74LVC2T45DCUR | VSSOP-8_L2.4-W2.1-P0.50-LS3.2-BR | 27.793mm | 20.031mm | 27.793mm | 20.032mm | 26.243mm | 20.782mm | 8 | T | 180 | Yes | SN74LVC2T45DCUR
U5 | SN74LVC2T45DCUR | VSSOP-8_L2.4-W2.1-P0.50-LS3.2-BR | 27.793mm | 13.063mm | 27.793mm | 13.063mm | 26.243mm | 13.813mm | 8 | T | 180 | Yes | SN74LVC2T45DCUR
U6 | SN74LVC2T45DCUR | VSSOP-8_L2.4-W2.1-P0.50-LS3.2-BR | 27.793mm | 6.095mm | 27.793mm | 6.095mm | 26.243mm | 6.845mm | 8 | T | 180 | Yes | SN74LVC2T45DCUR
U7 | SN74LVC2T45DCUR | VSSOP-8_L2.4-W2.1-P0.50-LS3.2-BR | 27.793mm | 16.547mm | 27.793mm | 16.548mm | 26.243mm | 17.298mm | 8 | T | 180 | Yes | SN74LVC2T45DCUR
U8 | SN74LVC2T45DCUR | VSSOP-8_L2.4-W2.1-P0.50-LS3.2-BR | 27.793mm | 2.611mm | 27.793mm | 2.611mm | 26.243mm | 3.361mm | 8 | T | 180 | Yes | SN74LVC2T45DCUR
P1 | HDR2x8_1.27 | HDR-TH_16P-P1.27-V-M-R2-C8-S1.27-1 | 3.5mm | 13mm | 3.5mm | 13mm | 2.865mm | 8.555mm | 16 | B | 90 | No | HDR2x8_1.27
P2 | HDR2x10_1.27 | HDR-TH_20P-P1.27-V-M-R2-C10-S1.27 | 38.5mm | 13mm | 38.5mm | 13mm | 37.865mm | 7.285mm | 20 | B | 90 | No | HDR2x10_1.27
P3 | HDR1x5_1.27 | HDR-TH_5P-P1.27-V-M | 2.8mm | 21.636mm | 2.8mm | 21.636mm | 2.8mm | 24.176mm | 5 | T | 270 | No | HDR1x5_1.27
X1 | XTAL3225 | CRYSTAL-SMD_4P-L3.2-W2.5-BL-A | 6.851mm | 3.048mm | 6.851mm | 3.048mm | 5.976mm | 4.148mm | 4 | T | 270 | Yes | 12MHz
C17 | C0603 | C0603 | 24.099mm | 23.994mm | 24.099mm | 23.994mm | 24.849mm | 23.994mm | 2 | T | 180 | Yes | 100nF
C21 | C0603 | C0603 | 31.476mm | 24.146mm | 31.476mm | 24.146mm | 32.226mm | 24.146mm | 2 | T | 180 | Yes | 100nF
C6 | C0603 | C0603 | 9.377mm | 1.742mm | 9.377mm | 1.742mm | 9.377mm | 0.992mm | 2 | T | 90 | Yes | 10pF
C5 | C0603 | C0603 | 9.385mm | 4.354mm | 9.385mm | 4.354mm | 9.385mm | 3.604mm | 2 | T | 90 | Yes | 10pF
C3 | C0603 | C0603 | 15.234mm | 22.793mm | 15.234mm | 22.793mm | 14.484mm | 22.793mm | 2 | T | 0 | Yes | 100nF
C9 | C0603 | C0603 | 18.199mm | 24.519mm | 18.199mm | 24.519mm | 17.448mm | 24.519mm | 2 | T | 0 | Yes | 2.2uF
C10 | C0603 | C0603 | 13.14mm | 4.354mm | 13.14mm | 4.354mm | 13.14mm | 3.604mm | 2 | T | 90 | Yes | 100nF
C7 | C0603 | C0603 | 14.463mm | 4.354mm | 14.463mm | 4.354mm | 14.463mm | 3.604mm | 2 | T | 90 | Yes | 100nF
C2 | C0603 | C0603 | 18.431mm | 4.354mm | 18.431mm | 4.354mm | 18.431mm | 3.604mm | 2 | T | 90 | Yes | 100nF
C1 | C0603 | C0603 | 15.785mm | 4.354mm | 15.785mm | 4.354mm | 15.785mm | 3.604mm | 2 | T | 90 | Yes | 100nF
C18 | C0603 | C0603 | 24.099mm | 10.402mm | 24.099mm | 10.402mm | 24.849mm | 10.402mm | 2 | T | 180 | Yes | 100nF
C22 | C0603 | C0603 | 31.476mm | 10.839mm | 31.476mm | 10.839mm | 32.226mm | 10.839mm | 2 | T | 180 | Yes | 100nF
C19 | C0603 | C0603 | 24.099mm | 18.522mm | 24.099mm | 18.522mm | 24.849mm | 18.522mm | 2 | T | 180 | Yes | 100nF
C23 | C0603 | C0603 | 31.476mm | 16.754mm | 31.476mm | 16.754mm | 32.226mm | 16.754mm | 2 | T | 180 | Yes | 100nF
C20 | C0603 | C0603 | 24.099mm | 3.361mm | 24.099mm | 3.361mm | 24.849mm | 3.361mm | 2 | T | 180 | Yes | 100nF
C24 | C0603 | C0603 | 31.476mm | 4.925mm | 31.476mm | 4.925mm | 32.226mm | 4.925mm | 2 | T | 180 | Yes | 100nF
C16 | C0603 | C0603 | 6.112mm | 20.036mm | 6.112mm | 20.036mm | 5.362mm | 20.036mm | 2 | T | 0 | Yes | 2.2uF
C8 | C0603 | C0603 | 21.153mm | 15.843mm | 21.153mm | 15.843mm | 21.903mm | 15.843mm | 2 | T | 180 | Yes | 2.2uF
C4 | C0603 | C0603 | 11.818mm | 4.354mm | 11.818mm | 4.354mm | 11.818mm | 3.604mm | 2 | T | 90 | Yes | 100nF
C12 | C0603 | C0603 | 21.153mm | 17.182mm | 21.153mm | 17.182mm | 21.903mm | 17.182mm | 2 | T | 180 | Yes | 100nF
C11 | C0603 | C0603 | 21.153mm | 10.402mm | 21.153mm | 10.402mm | 21.903mm | 10.402mm | 2 | T | 180 | Yes | 2.2uF
C13 | C0603 | C0603 | 17.108mm | 4.354mm | 17.108mm | 4.354mm | 17.108mm | 3.604mm | 2 | T | 90 | Yes | 100nF
C14 | C0603 | C0603 | 6.112mm | 18.75mm | 6.112mm | 18.75mm | 5.362mm | 18.75mm | 2 | T | 0 | Yes | 100nF
C15 | C0603 | C0603 | 6.112mm | 8.035mm | 6.112mm | 8.035mm | 5.362mm | 8.035mm | 2 | T | 0 | Yes | 100nF
R22 | R0805 | R0805 | 21.153mm | 23.857mm | 21.153mm | 23.857mm | 22.003mm | 23.857mm | 2 | T | 180 | Yes | 1R
R23 | R0805 | R0805 | 21.153mm | 21.74mm | 21.153mm | 21.74mm | 22.003mm | 21.74mm | 2 | T | 180 | Yes | 1R
D1 | LED1615 | LED1615 | 34.258mm | 13.005mm | 34.258mm | 13.005mm | 33.533mm | 13.43mm | 4 | T | 0 | Yes | LED1615
R2 | R0603 | R0603 | 17.1mm | 1.742mm | 17.1mm | 1.742mm | 17.1mm | 0.992mm | 2 | T | 90 | Yes | 2.2K
R3 | R0603 | R0603 | 15.792mm | 1.742mm | 15.792mm | 1.742mm | 15.792mm | 2.492mm | 2 | T | 270 | Yes | 2.2K
R6 | R0603 | R0603 | 34.258mm | 15.288mm | 34.258mm | 15.288mm | 33.508mm | 15.288mm | 2 | T | 0 | Yes | 1K
R7 | R0603 | R0603 | 34.258mm | 10.839mm | 34.258mm | 10.839mm | 33.508mm | 10.839mm | 2 | T | 0 | Yes | 1K
R8 | R0603 | R0603 | 19.753mm | 4.354mm | 19.753mm | 4.354mm | 19.753mm | 3.604mm | 2 | T | 90 | Yes | 2.2K
R9 | R0603 | R0603 | 18.433mm | 1.742mm | 18.433mm | 1.742mm | 18.433mm | 2.492mm | 2 | T | 270 | Yes | 2.2K
R1 | R0603 | R0603 | 6.112mm | 21.343mm | 6.112mm | 21.343mm | 6.862mm | 21.343mm | 2 | T | 180 | Yes | 100K
R10 | R0603 | R0603 | 21.153mm | 19.861mm | 21.153mm | 19.861mm | 21.903mm | 19.861mm | 2 | T | 180 | Yes | 2.2K
R11 | R0603 | R0603 | 14.471mm | 1.742mm | 14.471mm | 1.742mm | 14.471mm | 2.492mm | 2 | T | 270 | Yes | 2.2K
R4 | R0603 | R0603 | 9.153mm | 24.519mm | 9.153mm | 24.519mm | 8.403mm | 24.519mm | 2 | T | 0 | Yes | 10K
R5 | R0603 | R0603 | 12.193mm | 24.519mm | 12.193mm | 24.519mm | 11.443mm | 24.519mm | 2 | T | 0 | Yes | 10K
R13 | R0603 | R0603 | 11.818mm | 1.742mm | 11.818mm | 1.742mm | 11.818mm | 0.992mm | 2 | T | 90 | Yes | 2.2K
R14 | R0603 | R0603 | 13.151mm | 1.742mm | 13.151mm | 1.742mm | 13.151mm | 2.492mm | 2 | T | 270 | Yes | 2.2K
R12 | R0603 | R0603 | 6.112mm | 24.506mm | 6.112mm | 24.506mm | 6.862mm | 24.506mm | 2 | T | 180 | Yes | 100R
R15 | R0603 | R0603 | 15.234mm | 24.519mm | 15.234mm | 24.519mm | 14.484mm | 24.519mm | 2 | T | 0 | Yes | 100K
R17 | R0603 | R0603 | 15.234mm | 21.343mm | 15.234mm | 21.343mm | 14.484mm | 21.343mm | 2 | T | 0 | Yes | 10K
R16 | R0603 | R0603 | 40.29mm | 2.484mm | 40.29mm | 2.484mm | 40.29mm | 1.734mm | 2 | T | 90 | Yes | 100K
R18 | R0603 | R0603 | 34.258mm | 21.202mm | 34.258mm | 21.202mm | 35.008mm | 21.202mm | 2 | T | 180 | Yes | 10K
R19 | R0603 | R0603 | 34.258mm | 3.459mm | 34.258mm | 3.459mm | 35.008mm | 3.459mm | 2 | T | 180 | Yes | 100K
R20 | R0603 | R0603 | 34.258mm | 1.98mm | 34.258mm | 1.98mm | 35.008mm | 1.98mm | 2 | T | 180 | Yes | 100R
R21 | R0603 | R0603 | 39.02mm | 24.818mm | 39.02mm | 24.818mm | 38.27mm | 24.818mm | 2 | T | 0 | Yes | 10K
R24 | R0603 | R0603 | 24.099mm | 21.213mm | 24.099mm | 21.213mm | 23.349mm | 21.213mm | 2 | T | 0 | Yes | 220R
R25 | R0603 | R0603 | 24.099mm | 19.874mm | 24.099mm | 19.874mm | 23.349mm | 19.874mm | 2 | T | 0 | Yes | 220R
R26 | R0603 | R0603 | 24.099mm | 12.813mm | 24.099mm | 12.813mm | 23.349mm | 12.813mm | 2 | T | 0 | Yes | 220R
R27 | R0603 | R0603 | 24.099mm | 5.845mm | 24.099mm | 5.845mm | 23.349mm | 5.845mm | 2 | T | 0 | Yes | 220R
R28 | R0603 | R0603 | 24.099mm | 17.195mm | 24.099mm | 17.195mm | 23.349mm | 17.195mm | 2 | T | 0 | Yes | 220R
R29 | R0603 | R0603 | 24.099mm | 15.855mm | 24.099mm | 15.855mm | 23.349mm | 15.855mm | 2 | T | 0 | Yes | 220R
R30 | R0603 | R0603 | 31.476mm | 22.68mm | 31.476mm | 22.68mm | 30.726mm | 22.68mm | 2 | T | 0 | Yes | 220R
R31 | R0603 | R0603 | 31.476mm | 21.202mm | 31.476mm | 21.202mm | 30.726mm | 21.202mm | 2 | T | 0 | Yes | 220R
R32 | R0603 | R0603 | 31.476mm | 9.373mm | 31.476mm | 9.373mm | 30.726mm | 9.373mm | 2 | T | 0 | Yes | 220R
R33 | R0603 | R0603 | 31.476mm | 7.895mm | 31.476mm | 7.895mm | 30.726mm | 7.895mm | 2 | T | 0 | Yes | 220R
R34 | R0603 | R0603 | 31.476mm | 19.723mm | 31.476mm | 19.723mm | 30.726mm | 19.723mm | 2 | T | 0 | Yes | 100R
R35 | R0603 | R0603 | 31.476mm | 18.245mm | 31.476mm | 18.245mm | 30.726mm | 18.245mm | 2 | T | 0 | Yes | 100R
R36 | R0603 | R0603 | 31.476mm | 12.33mm | 31.476mm | 12.33mm | 30.726mm | 12.33mm | 2 | T | 0 | Yes | 100R
R37 | R0603 | R0603 | 31.476mm | 6.416mm | 31.476mm | 6.416mm | 30.726mm | 6.416mm | 2 | T | 0 | Yes | 68R
R38 | R0603 | R0603 | 31.476mm | 15.288mm | 31.476mm | 15.288mm | 30.726mm | 15.288mm | 2 | T | 0 | Yes | 100R
R39 | R0603 | R0603 | 31.476mm | 13.809mm | 31.476mm | 13.809mm | 30.726mm | 13.809mm | 2 | T | 0 | Yes | 100R
R40 | R0603 | R0603 | 31.476mm | 3.459mm | 31.476mm | 3.459mm | 30.726mm | 3.459mm | 2 | T | 0 | Yes | 220R
R41 | R0603 | R0603 | 31.476mm | 1.98mm | 31.476mm | 1.98mm | 30.726mm | 1.98mm | 2 | T | 0 | Yes | 220R
R42 | R0603 | R0603 | 34.258mm | 16.754mm | 34.258mm | 16.754mm | 33.508mm | 16.754mm | 2 | T | 0 | Yes | 100K
R43 | R0603 | R0603 | 18.199mm | 21.343mm | 18.199mm | 21.343mm | 17.448mm | 21.343mm | 2 | T | 0 | Yes | 220K
R44 | R0603 | R0603 | 34.258mm | 7.895mm | 34.258mm | 7.895mm | 33.508mm | 7.895mm | 2 | T | 0 | Yes | 220K
R45 | R0603 | R0603 | 34.258mm | 6.416mm | 34.258mm | 6.416mm | 33.508mm | 6.416mm | 2 | T | 0 | Yes | 220K
R46 | R0603 | R0603 | 34.258mm | 19.723mm | 34.258mm | 19.723mm | 33.508mm | 19.723mm | 2 | T | 0 | Yes | 220K
R47 | R0603 | R0603 | 34.258mm | 18.245mm | 34.258mm | 18.245mm | 33.508mm | 18.245mm | 2 | T | 0 | Yes | NC
R48 | R0603 | R0603 | 34.258mm | 4.925mm | 34.258mm | 4.925mm | 33.508mm | 4.925mm | 2 | T | 0 | Yes | 220K
R49 | R0603 | R0603 | 34.258mm | 9.373mm | 34.258mm | 9.373mm | 33.508mm | 9.373mm | 2 | T | 0 | Yes | 220K
R50 | R0603 | R0603 | 37.691mm | 4.935mm | 37.691mm | 4.935mm | 38.441mm | 4.935mm | 2 | T | 180 | Yes | 220K
U9 | LMV358AIDGKR | VSSOP-8_L3.0-W3.0-P0.65-LS5.0-BL | 10.699mm | 22.068mm | 10.699mm | 22.068mm | 8.568mm | 23.043mm | 8 | T | 270 | Yes | LMV358AIDGKR